## Sheet1
无用 | 名称1 | 其他1 | 项目特征1 | 无用 | 其他1 | 无用 | 名称2 | 其他2 | 项目特征2 | 无用 | 其他2
地、楼面 （做法由上向下） | 防滑花岗岩楼地、面 防滑性能要求：高级Ad | 楼梯间 | 1、20厚花岗石，稀水泥浆擦缝； 2、30厚1：3干硬性水泥砂浆结合层； 3、素水泥浆一道； 4、60厚C15混凝土垫层 4、现浇钢筋混凝土楼板 5、150厚碎石灌M5水泥砂浆 6、素土夯实 | A级 | L13J1地205、楼205 降板50 花岗岩规格 由甲方确定 | 内 墙 （做法由内而外） | 水泥砂浆内墙 | 电井、管井 | 1、基层墙体 2、9厚1：3水泥砂浆； 3、6厚1：2水泥砂浆抹平。 | A级 | L13J1内墙1B
| 陶瓷防滑地砖防水楼、地面 防滑性能要求：高级Ad | 居室卫生间 | 1、8~10厚地面砖,稀水泥擦缝,地面砖与墙体之间留缝5mm 2、30厚1:3干硬性水泥砂浆结合层; 3、1.5厚合成高分子防水涂料 4、最薄处20厚C20细石混凝土找坡层抹平 4、现浇钢筋混凝土楼板 5、素水泥浆一道 6、60厚C15混凝土垫层 7、150厚碎石灌M5水泥砂浆 8、素土夯实 | A级 | L13J1地201F1、楼201F1 降板50 面砖的规格和 由甲方确定 |  | 陶瓷面砖防水内墙 | 卫生间 | 1、2厚配套专用界面砂浆批刮 2、7厚1:1:6水泥石灰砂浆 3、6厚1:0.5:2.5水泥石灰砂浆压实抹平 4、0.7厚聚乙烯丙纶防水卷材用1.3厚聚合物水泥防水粘结料满粘(卷材芯材厚度0.5厚) 5、素水泥浆一道(用专用胶粘剂粘贴时无此道工序) 6、3~4厚1:1水泥砂浆加水重20%建筑胶(或配套专用胶粘剂)粘结层 7、4~5厚釉面砖,白水泥浆擦缝或填缝剂填缝 | A级 | 内墙6AF1、CF1 瓷砖内墙 燃烧性能等级A级 防水层选用1.5厚合成高分子防水涂料（ 墙边向上翻起300mm高，花洒喷淋的临 墙面防水高度不得低于1.8m）
| 水泥砂浆楼、地面 | 电井 | 1、 20厚1 :2 水泥砂浆抹平压光; 2 、 素水泥浆一道; 3、 60 厚 C15 混凝土垫层 3、现浇钢筋混凝土楼板 4 、 150 厚碎石灌 M5 水泥砂浆 5 、 素土夯实 | A级 | L13J1地101、楼101 降板50 |  | 涂料墙面 | 未说明的其他房 间 | 1、2厚配套专用界面砂浆批刮 2、7厚1:1:6水泥石灰砂浆 3、6厚1:0.5:3水泥石灰砂浆抹平 4、刷弹性底涂、刮柔性耐水腻子 5、无机内墙涂料两遍饰面 | A级
| 水泥砂浆防水楼、地面 | 水暖井、热计量间 | 1 、20 厚1 : 2水泥砂浆抹平压光; 2、 2 素水泥浆一道; 3、 30 厚 C20 细石混凝土 4、1.5厚合成高分子防水涂料 5、最薄处20厚C20细石混凝土找坡层抹平 6、素水泥浆一道 7、60厚C15混凝土垫层 7、现浇钢筋混凝土楼板 8、150厚碎石灌M5水泥砂浆 9、素土夯实 | A级 | L13J1地101F、楼101F 降板50 | 外 墙 （做法由外而内） | 真石漆保温墙面 （一级防水） | 位置详立面图 | 1、 涂饰面层涂料二遍 2、 喷涂主层涂料 涂饰底层涂料 3、 4、 5mm或15mm厚抗裂砂浆（压入一层耐酸碱网格布，辅以膨胀螺栓,双向中距500mm） 100厚岩棉板 5、 6、 液态型胶粘剂 7、1.5厚聚合物水泥砂浆防水涂料(Ⅱ型) 8、 15厚防水砂浆找平层（内掺5%防水剂） 9、 在墙上刷2mm界面剂 10、 基层处理，在混凝土墙面与砖墙交接处钉300宽的钢丝网 11、 加气混凝土砌块或钢筋混凝土 | A级 | 施工顺序 1、 主体墙面等阴角处用1:2.5水泥 砂浆抹圆角，并修补墙面 2、 防水附加层；沿角部两个方向延 伸250mm涂刷防水涂料，厚度及方 式同防水层 3、15mm厚抗裂砂浆用于一层，5 mm厚抗裂砂浆用于其他层
| 防滑地面砖低温热水 辐射供暖防水楼、地面 防滑性能要求：高级Ad | 公共卫生间、污洗间 （仅供工作人员使用） | 1、8~10厚地面砖,稀水泥擦缝,地面砖与墙体之间留缝5mm 2、20厚1:3干硬性水泥砂浆结合层(用户自理) 3、1.5厚合成高分子防水涂料(墙边向上翻起300高) 4、50厚C15豆石混凝土填充层随打随抹平,(上配%%C3双向间距50钢筋网片), 中间配加热管, 加热管上皮最薄处大于等于20厚,沿外墙内侧贴20X40高挤塑板 保温层,高与填充层上皮平,找坡1%%% 5、0.2厚真空镀铝聚酯薄膜 6、40厚阻燃型挤塑聚苯板 6、20厚阻燃型挤塑聚苯板 (密度≥ 32Kg/m3 ,压缩应力 250kPa) (密度≥ 32Kg/m3 ,压缩应力 250kPa) 7、1.5厚合成高分子防水涂料防潮层 8、素水泥浆一道 9、 60 厚 C15 混凝土垫层 9、现浇钢筋混凝土楼板 10 、 150 厚碎石灌 M5 水泥砂浆 11 、 素土夯实 | A级 | L13J1地409F、楼409F 降板130 面砖的规格和 颜色 由甲方确定 |  |  | 不采暖的挑檐等外 挑构件 | 1、 涂饰面层涂料二遍 2、 喷涂主层涂料 3、 涂饰底层涂料 4、 5 厚抗裂砂浆复合耐碱网布; 5、 20 厚膨胀玻化微珠保温砂浆; 8、 刷界面砂浆一道; 6、 刷界面砂浆一道; 9、 20 厚膨胀玻化微珠保温砂浆; 7、 钢筋混凝土墙; 10、 5 厚抗裂砂浆复合耐碱网布。 | A级
| 细石混凝土楼面 | 加压机房 水箱间 | 1、50厚C20细石混凝土(上部配%%C4双向间距200钢筋网), 表面撒1:1水泥砂子随打随抹平。 2、界面剂一道 3、5厚减震垫板 4、1.5厚合成高分子防水涂料 ,周边上翻300 5、最薄处30厚C20细石混凝土找坡层,向地漏找1%%%坡,随打随抹平。 地漏四周及管根部用1:3水泥砂浆抹小八字脚 6、 20 厚 1 : 3 水泥砂浆找平层 7、现浇钢筋混凝土楼板 | A级 | 降板50 |  |  | 女儿墙内侧墙面 | 1、 涂饰面层涂料二遍 2、 喷涂主层涂料 3、 涂饰底层涂料 4、 5 厚抗裂砂浆复合耐碱网布; 5、 20 厚膨胀玻化微珠保温砂浆; 6、 刷界面砂浆一道; 7、 女儿墙。 | A级
| 防滑地面砖低温热水 辐射供暖楼、地面 防滑性能要求：高级Ad | 未说明的其他房 间及候梯厅 | 1.8~10厚地面砖,稀水泥擦缝,地面砖与墙体之间留缝5mm 2.20厚1:3干硬性水泥砂浆结合层 3.50厚C15豆石混凝土填充层随打随抹平,(上配%%C3双向间距50钢筋网片), 中间配加热管, 加热管上皮最薄处大于等于20厚,沿外墙内侧贴20X40高挤塑板 保温层,高与填充层上皮平 4.0.2厚真空镀铝聚酯薄膜 5.40厚阻燃型挤塑聚苯板 5.20厚阻燃型挤塑聚苯板 (密度≥ 32Kg/m3 ,压缩应力 250kPa) (密度≥ 32Kg/m3 ,压缩应力 250kPa) 6.1.5厚合成高分子防水涂料防潮层 7.素水泥浆一道 8、 60 厚 C15 混凝土垫层 8.现浇钢筋混凝土楼板 9 、 150 厚碎石灌 M5 水泥砂浆 10 、 素土夯实 | A级 | L13J1地409、楼409 降板100 面砖的规格和 颜色 由甲方确定 | 踢 脚 | 花岗石踢脚 | 楼梯间、 侯梯厅、 避难间 | 1、2厚配套专用界面剂砂浆批刮 2、7厚1：3水泥砂浆； 3、6厚1：2水泥砂浆抹平； 4、素水泥浆一道； 5、4~5厚1：1水泥砂浆加水重20%建筑胶粘结层； 6、8~10厚花岗石，稀水泥浆擦缝。 | A级 | L13J1参踢5C 踢脚高度150mm
[7 empty] | 地砖踢脚 | 楼、地面采用 地砖的房间 | 1、2厚配套专用界面剂砂浆批刮 2、7厚1：3水泥砂浆 3、6厚1：2水泥砂浆 4、素水泥浆一道 5、3~4厚1：1水泥砂浆加水重20%建筑胶粘结层 6、5~7厚面砖，水泥砂浆擦缝 | A级 | L13J1参踢3C 踢脚高度150mm